## Sheet1
| Variable | Description | Value
Frame parameters |  | Preamble field length | \num{4352} samples
|  | Maximum data field length | \num{456768} samples
$\approx \SI{262}{\kilo\byte}$ octets per frame
|  | Training field length | \num{3712} samples
|  | Idle time | $\SI{20}{\micro\second}$
| \acs{MCS} | \acl{MCS} | \num{12.6}
| $N$ | Total of IRS reflecting elements | $160 \times 160$
\acs{RF} parameters | $f_s$ | Sampling frequency | \textcolor{red}{$\SI{1.76}{\giga\hertz}$}
| $\mathrm{BW}=2\times f_s$ | Receiver bandwidth | \textcolor{red}{$\SI{3.52}{\giga\hertz}$}
| $f_c$ | Carrier frequency, Channel 2 | $\SI{28}{\giga\hertz}$
| $P_\mathrm{Tx}$ | Transmitter peak power | \textcolor{red}{$\SI{30}{\decibelm}$}
|  | Number of antennas | \textcolor{red}{\num{8}}
|  | Number of beams | \textcolor{red}{\num{4}}
|  | Gain per beam | \textcolor{red}{$\SI{9}{\decibeli}$}
| $\mathrm{NF}$ | Noise figure | \textcolor{red}{$\SI{7}{\decibel}$}
| $\mathrm{N}_0$ | Thermal noise density | $\SI{-174}{\decibelm\per\hertz}$
| $\mathrm{N}_\mathrm{int}$ | Receiver interference density | $\SI{-165.7}{\decibelm\per\hertz}$
| $P_\mathrm{N}$ | Noise Floor | \textcolor{red}{$\approx \SI{-70}{\decibelm}$}
| $\mathbf{p}_\mathrm{AP}$ | \ac{AP}'s location | $[2,\, 0,\,2.5]\, [\si{\meter}]$
| $\mathbf{p}_\mathrm{IRS}$ | \ac{SIM}'s location | $[2,\, 3,\,3]\, [\si{\meter}]$
| $\mathbf{p}_\mathrm{MU}$ | \ac{MU}'s initial location | $[2,\, 3,\,1.5]\, [\si{\meter}]$
| $v$ | \ac{MU}'s speed | \textcolor{red}{$\SI{1}{\meter\per\second}$}